## 泵站设备故障统计报表
设备全生命周期故障统计报表
故障发生日期 | 设备编号 | 设备名称 | 所属部门/产线 | 故障类型 | 故障现象 | 根本原因 | 处理措施 | 维修人员 | 停机时长(小时) | 维修成本(元) | 备件更换清单 | 故障等级 | 状态
2023-10-15 | EQ-PUMP-001 | 冷却循环泵A | 生产一部 | 机械故障 | 异常振动、噪音大 | 轴承磨损严重，导致转子不平衡 | 更换前后轴承，重新校正动平衡 | 张三 | 4.5 | 1200 | SKF轴承6205-2RS x2 | 一般 | 已关闭
2024-04-27 | EQ-PUMP-013 | 冷却循环泵B | 生产一部 | 机械故障 | 噪音大、异常振动 | 设计缺陷；操作失误 | 局部修复 | 周八 | 1.4 | 3546 | 变频器模块 x2 | 轻微 | 待观察
2023-12-05 | EQ-PUMP-032 | 冷却循环泵E | 生产一部 | 机械故障 | 连接件松动、噪音大 | 备件质量不佳 | 局部修复，大修保养 | 孙七 | 43 | 5092 | 伺服电机编码器 x2, 轴承6205-2RS x1 | 危急 | 已关闭
2024-04-04 | EQ-PUMP-006 | 冷却循环泵E | 生产一部 | 性能故障 | 流量不足、精度偏差 | 操作失误 | 更换密封圈 | 吴九 | 18.9 | 5442 | 进气阀总成 x1 | 严重 | 已关闭
2024-02-14 | EQ-PUMP-031 | 冷却循环泵A | 生产一部 | 机械故障 | 异常振动 | 设计缺陷；冷却系统故障 | 紧固连接件，局部修复 | 周八 | 23.2 | 6730 | PT100探头 x1, 伺服电机编码器 x2 | 严重 | 已关闭
2024-03-12 | EQ-PUMP-041 | 冷却循环泵C | 生产一部 | 机械故障 | 轴承过热、连接件松动 | 冷却系统故障；环境恶劣 | 局部修复 | 吴九 | 17 | 2571 | 冷却风扇组件 x2, 轴承6205-2RS x2 | 严重 | 已关闭
2023-10-20 | EQ-PUMP-010 | 冷却循环泵E | 生产一部 | 性能故障 | 响应慢、效率下降 | 部件磨损严重；备件质量不佳 | 大修保养，清理并重新校准 | 王五 | 44 | 5032 | 液压滤芯 x1 | 危急 | 已关闭
2024-02-13 | EQ-PUMP-019 | 冷却循环泵D | 生产一部 | 软件故障 | 通讯超时 | 备件质量不佳；部件磨损严重 | 调整工艺参数，紧固连接件 | 李四 | 9.7 | 4382 | 接触器LC1-D x1, 冷却风扇组件 x1 | 严重 | 已关闭